## Folha1
Telescópios e oculares (por Guilherme de Almeida, 2006). VERSÃO PORTUGUESA 2.0
Por favor preencha apenas os campos amarelos. Todos os outros campos serão calculados automaticamente
DADOS SOBRE O TELESCÓPIO
Abertura D em mm |  | Distância focal em mm |  | A razão focal (f/D) é |  | Poder separador (Rayleigh) |  | Poder separador (Dawes) |  | 1º no plano focal
| 115 |  | 805 |  | 7 |  | 1.2174 |  | 1.0087 | 14.0499
Máximo campo real com uma ocular de 1,25" |  | Máximo campo real com uma ocular de 2" |  | Magnitude limite |  | Captação de luz. Olho=1,00 (d=6 mm) |  | Captação de luz. Olho=1,00 (d=7 mm) |  | 1" no plano focal (1'' = 1º/3600)
| 1.9219 |  | 3.2743 |  | 12.8035 |  | 367.3611 |  | 269.898 | 0.0039028
RESULTADOS OBTIDOS COM AS OCULARES QUANDO UTILIZADAS COM O TELESCÓPIO ACIMA INDICADO
Distância focal em mm |  | Campo aparente em º |  | Amplif.(A) | A/D | Campo real | Pup. de saída | Brilho relat. | (··)1"origina | Tempo para Dec 0º
Tipo de oc. | 5 |  | 52 | 161 | 1.4 | 0.32298 | 0.71429 | 0.5102 | 2.6833 | 77.3038
| 7.5 |  | 50 | 107.3333 | 0.93333 | 0.46584 | 1.0714 | 1.148 | 1.7889 | 111.4959
| 9 |  | 82 | 89.4444 | 0.77778 | 0.91677 | 1.2857 | 1.6531 | 1.4907 | 219.4239
| 10 |  | 50 | 80.5 | 0.7 | 0.62112 | 1.4286 | 2.0408 | 1.3417 | 148.6611
| 12.5 |  | 52 | 64.4 | 0.56 | 0.80745 | 1.7857 | 3.1888 | 1.0733 | 193.2595
| 15 |  | 52 | 53.6667 | 0.46667 | 0.96894 | 2.1429 | 4.5918 | 0.89444 | 231.9114
| 18 |  | 43 | 44.7222 | 0.38889 | 0.96149 | 2.5714 | 6.6122 | 0.74537 | 230.1275
| 24 |  | 60 | 33.5417 | 0.29167 | 1.7888 | 3.4286 | 11.7551 | 0.55903 | 428.1441
| 24 |  | 68 | 33.5417 | 0.29167 | 2.0273 | 3.4286 | 11.7551 | 0.55903 | 485.23
| 30 |  | 60 | 26.8333 | 0.23333 | 2.236 | 4.2857 | 18.3673 | 0.44722 | 535.1801
| 30 |  | 50 | 26.8333 | 0.23333 | 1.8634 | 4.2857 | 18.3673 | 0.44722 | 445.9834
| 32 |  | 50 | 25.1562 | 0.21875 | 1.9876 | 4.5714 | 20.898 | 0.41927 | 475.7157
| 10 |  | 50 | 80.5 | 0.7 | 0.62112 | 1.4286 | 2.0408 | 1.3417 | 148.6611
| 10 |  | 82 | 80.5 | 0.7 | 1.0186 | 1.4286 | 2.0408 | 1.3417 | 243.8043
| 10 |  | 68 | 80.5 | 0.7 | 0.84472 | 1.4286 | 2.0408 | 1.3417 | 202.1792
LEGENDA EXPLICATIVA —"Brilho Relat." = brilho relativo na observação de fontes extensas. "(··)" = valor para estimar a separação de estrelas duplas: 1 segundo de arco (") é amplificado para o ângulo referido (minutos de arco). "Tempo para Dec 0º " é o tempo que uma estrela de declinação nula demora a atravessar diametralmente o campo, com o telescópio estacionário; se a declinação for d¹0º, este tempo deverá ser dividido pelo co-seno de d.